## SIGMeshB91m1M
| SIG Mesh B91m 1M flash map |  |  |  | Sig Mesh Parameters 1(B91_mesh) |  |  | Sig Mesh Parameters 2(B91_mesh)
| Addr | content | size(K) | Comments | Addr | content | size(K) | Addr | content | size(K)
flash default protect area | 00000 | Firmware A (Pingpong OTA) | 384 |  | 60000 | FLASH_ADR_MESH_KEY | 4 | E0000 | FLASH_ADR_MD_TIME_SCHEDULE | 4
| … |  |  |  | 60FFF |  |  | E0FFF
| 5FFFF |  |  |  | 61000 | FLASH_ADR_MD_CFG_S | 4 | E1000 | FLASH_ADR_MD_SCENE | 4
| 60000 | Sig Mesh Parameters 1 | 128 | refer to table on the right for details parameters not frequently write | 61FFF |  |  | E1FFF
| … |  |  |  | 62000 | FLASH_ADR_MD_HEALTH | 4 | E2000 | FLASH_ADR_PROVISION_CFG_S | 4
| 7FFFF |  |  |  | 62FFF |  |  | E2FFF
| 80000 | Firmware B (Pingpong OTA) | 384 |  | 63000 | FLASH_ADR_MD_G_ONOFF_LEVEL | 4 | E3000 | FLASH_ADR_MD_VD_LIGHT | 4
| … |  |  |  | 63FFF |  |  | E3FFF
| DFFFF |  |  |  | 64000 | FLASH_ADR_MD_LIGHT_CTL | 4 | E4000 | FLASH_ADR_FRIEND_SHIP | 4
| E0000 | Sig Mesh Parameters 2 | 64 | refer to table on the right for details | 64FFF |  |  | E4FFF
| … |  |  |  | 65000 | FLASH_ADR_MD_LIGHT_LC | 4 | E5000 | FLASH_ADR_VC_NODE_INFO | 4
| EFFFF |  |  |  | 65FFF |  |  | E5FFF
| F0000 | User Parameters | 32 | For User define | 66000 | FLASH_ADR_MD_LIGHTNESS | 4 | E6000 | FLASH_ADR_MD_DF_SBR | 4
| … |  |  |  | 66FFF |  |  | E6FFF
| F7FFF |  |  |  | 67000 | FLASH_ADR_MD_SENSOR | 4 | E7000 | FLASH_ADR_MISC | 4
| F8000 | Hardware Secure BootDecriptor(16K) | 16 |  | 67FFF |  |  | E7FFF
| … |  |  |  | 68000 | FLASH_ADR_MD_LIGHT_HSL | 4 | E8000 | FLASH_ADR_RESET_CNT | 4
| FBFFF |  |  |  | 68FFF |  |  | E8FFF
| FC000 | reserved for telink | 4 |  | 69000 | FLASH_ADR_MD_G_POWER_ONOFF | 4 | E9000 | FLASH_ADR_SW_LEVEL | 4
| … |  |  |  | 69FFF |  |  | E9FFF | FLASH_ADR_MD_MISC_PAR
| FCFFF |  |  |  | 6A000 | FLASH_ADR_MD_PROPERTY | 4 | EA000 | FLASH_ADR_VC_NODE_INFO | 8
| FD000 | FLASH_ADR_MESH_TYPE_FLAG | 4 | for sdk type | 6AFFF |  |  | EBFFF
| … |  |  |  | 6B000 | FLASH_ADR_MD_MESH_OTA | 4 | EC000 | RESERVED FOR FUTURE | 4
| FDFFF |  |  |  | 6BFFF |  |  | ECFFF
| FE000 | Frequency Offset (0xfe000) FLASH_ADR_STATIC_OOB(0xfe800) | 4 | static OOB is optional |  |  |  | ED000 | FLASH_ADR_FIXED_FWD_TBL | 4
| … | [6 empty] | EDFFF
| FEFFF | [6 empty] | EE000 | FLASH_ADR_NON_FIXED_FWD_TBL | 4
| FF000 | Mac (0xff000-0xff005) | 4 |  |  |  |  | EEFFF
…
FFFFF

## tl321xRAM_map
tl321x RAM map
0x680000
retention_reset
data
bss
ram_code
iram_noinit_data
iram_bss
no_ret_data
0x00080000 | no_ret_bss
rf_certification_cfg
dlm_data
dlm_bss
_STACK_TOP
0x0088000